## Precipitation and Runoff
Huff 1st Quartile Storm, Bull 71, Table 10. Median Time Distribution at a Point
|  |  |  | Imperv. | Perv.
|  | CN |  | 98 | 74
RI (years) | Total P (in) | S (in) |  | 0.20408 | 3.5135
1 | 1.06 | Ia (in) |  | 0.040816 | 0.7027
2 | 1.27 | Area (ac) | 1 | 60% | 40%
10 | 1.91 | Total P (in) | 2.97
100 | 2.97 | Δt (hr) | 0.05
|  |  |  | Imperv. | Perv. | Totaled | Totaled
Cum. Time | Cum Rain | Time (s) | ΣP (in) | ΣPe (in) | ΣPe (in) | ΣPe (in) | Pe (in) | Q (cfs) | P (in) | Time (min)
0% | 0% | 0 | 0 | 0 | 0 | 0 | 0 | 0 | 0 | 0
5% | 16% | 180 | 0.4752 | 0.29554 | 0 | 0.17732 | 0.17732 | 3.5464 | 0.4752 | 3
10% | 33% | 360 | 0.9801 | 0.77163 | 0.020298 | 0.4711 | 0.29378 | 5.8755 | 0.5049 | 6
15% | 43% | 540 | 1.2771 | 1.0611 | 0.080709 | 0.66895 | 0.19786 | 3.9572 | 0.297 | 9
20% | 52% | 720 | 1.5444 | 1.3239 | 0.16267 | 0.8594 | 0.19045 | 3.809 | 0.2673 | 12
25% | 60% | 900 | 1.782 | 1.5585 | 0.25363 | 1.0366 | 0.17716 | 3.5432 | 0.2376 | 15
30% | 66% | 1080 | 1.9602 | 1.7349 | 0.33144 | 1.1735 | 0.13696 | 2.7393 | 0.1782 | 18
35% | 71% | 1260 | 2.1087 | 1.8821 | 0.40183 | 1.29 | 0.11649 | 2.3298 | 0.1485 | 21
40% | 75% | 1440 | 2.2275 | 2 | 0.46147 | 1.3846 | 0.094586 | 1.8917 | 0.1188 | 24
45% | 79% | 1620 | 2.3463 | 2.118 | 0.52382 | 1.4803 | 0.095728 | 1.9146 | 0.1188 | 27
50% | 82% | 1800 | 2.4354 | 2.2065 | 0.57227 | 1.5528 | 0.072497 | 1.4499 | 0.0891 | 30
55% | 84% | 1980 | 2.4948 | 2.2656 | 0.60532 | 1.6015 | 0.048647 | 0.97295 | 0.0594 | 33
60% | 86% | 2160 | 2.5542 | 2.3246 | 0.63896 | 1.6504 | 0.04889 | 0.9778 | 0.0594 | 36
65% | 88% | 2340 | 2.6136 | 2.3837 | 0.67317 | 1.6995 | 0.049125 | 0.98249 | 0.0594 | 39
70% | 90% | 2520 | 2.673 | 2.4428 | 0.70791 | 1.7488 | 0.049351 | 0.98702 | 0.0594 | 42
75% | 92% | 2700 | 2.7324 | 2.5019 | 0.74319 | 1.7984 | 0.04957 | 0.9914 | 0.0594 | 45
80% | 94% | 2880 | 2.7918 | 2.561 | 0.77898 | 1.8482 | 0.049782 | 0.99564 | 0.0594 | 48
85% | 96% | 3060 | 2.8512 | 2.6201 | 0.81527 | 1.8982 | 0.049987 | 0.99974 | 0.0594 | 51
90% | 98% | 3240 | 2.9106 | 2.6793 | 0.85203 | 1.9484 | 0.050185 | 1.0037 | 0.0594 | 54
95% | 99% | 3420 | 2.9403 | 2.7088 | 0.87059 | 1.9735 | 0.025165 | 0.5033 | 0.0297 | 57
100% | 100% | 3600 | 2.97 | 2.7384 | 0.88926 | 1.9987 | 0.025212 | 0.50425 | 0.0297 | 60

## Groundwater Hydraulics Model
Hydraulics Model | [10 empty] | Hydr. Cond. | Porosity
[11 empty] | K (in/s) | η
Average Slope | S0 | 0.03 | in/in |  | Outflow rate | 621 | gpm |  |  | 3/8" Chips | 5.1 | 0.42
| dL | 12 | in |  | Outflow rate | 1.3831 | cfs |  |  | No. 1 Stone | 19.3 | 0.435
| qL | 1.836 | in2/s |  | Outflow rate, Q | 2390.85 | in3/s |  |  | No. 2 Stone | 24.2 | 0.465
| ΔL | 400 | in |  | W | 168 | in
"Normal" Depth | H0 | 93.0147 | in |  | Unit outflow rate, q | 14.2312 | in2/s
| hinitial | 20 | in |  | KL | 5.1 | in/s | ηL | 0.42
[5 empty] | KU | 24.2 | in/s | ηU | 0.465
[5 empty] | Infiltration rate | 0 | iph
[5 empty] | Unit infiltration rate | 0 | in2/s
hds (in) | inflow (in2/s) | qsegment (in2/s) | Lds (in) | K (in/s) | S0 Segment | A | B | C | hus (in) | Zds (in) | yds (in) | Lds (ft) | Porosity | ΔVol (ft3) | ∑Vol (ft3) |  | inflow (in2/s) | Layer Bdy Zds (in) |  | Flow Rate (cfs)
20 | 13.6383 | 13.6383 | 0 | 12.74 | 0.033 | 0.0011677 | 0.015413 | -1.1588 | 25.5864 | 0 | 20 | 0 | 0.438 |  | 0 |  | 13.6383 | 12 | 100% | 1.3831
25.5864 | 12.4523 | 12.4523 | 400 | 15.2421 | 0.033 | 0.00153 | 0.020197 | -1.4849 | 25.2443 | 13.2 | 38.7864 | 33.3333 | 0.4439 | 390.8572 | 390.8572 |  | 12.4523 | 25.2 | 91.67% | 1.2678
25.2443 | 11.2664 | 11.2664 | 800 | 15.1207 | 0.0211 | 0.0016776 | 0.014159 | -1.7117 | 27.9995 | 26.4 | 51.6443 | 66.6667 | 0.44361 | 438.5937 | 829.451 |  | 11.2664 | 38.4 | 83.33% | 1.1526
27.9995 | 10.0805 | 10.0805 | 1200 | 16.0142 | 0.0211 | 0.0019858 | 0.01676 | -2.0875 | 28.4762 | 34.84 | 62.8395 | 100 | 0.44571 | 460.3568 | 1289.8077 |  | 10.0805 | 46.84 | 75% | 1.0373
28.4762 | 8.8945 | 8.8945 | 1600 | 16.1512 | 0.0211 | 0.0022698 | 0.019157 | -2.2951 | 27.8569 | 43.28 | 71.7562 | 133.3333 | 0.44604 | 489.6338 | 1779.4415 |  | 8.8945 | 55.28 | 66.67% | 0.92205
27.8569 | 7.7086 | 7.7086 | 2000 | 15.9722 | 0.0275 | 0.00259 | 0.02849 | -2.2162 | 24.2646 | 51.72 | 79.5769 | 166.6667 | 0.44562 | 488.3433 | 2267.7848 |  | 7.7086 | 63.72 | 58.33% | 0.80679
24.2646 | 6.5227 | 6.5227 | 2400 | 14.7541 | 0.0275 | 0.0028275 | 0.031102 | -1.9101 | 21.0666 | 62.72 | 86.9846 | 200 | 0.44275 | 450.1653 | 2717.9501 |  | 6.5227 | 74.72 | 50% | 0.69154
21.0666 | 5.3367 | 5.3367 | 2800 | 13.3202 | 0.0275 | 0.0031199 | 0.034319 | -1.6616 | 18.2242 | 73.72 | 94.7866 | 233.3333 | 0.43937 | 388.7643 | 3106.7143 |  | 5.3367 | 85.72 | 41.67% | 0.57628
18.2242 | 4.1508 | 4.1508 | 3200 | 11.6233 | 0.0275 | 0.0035003 | 0.038504 | -1.4608 | 15.6564 | 84.72 | 102.9442 | 266.6667 | 0.43537 | 334.1433 | 3440.8577 |  | 4.1508 | 96.72 | 33.33% | 0.46102
15.6564 | 2.9648 | 2.9648 | 3600 | 9.5606 | 0.038 | 0.0040308 | 0.061268 | -1.0288 | 10.0916 | 95.72 | 111.3764 | 300 | 0.43051 | 285.2152 | 3726.0729 |  | 2.9648 | 107.72 | 25% | 0.34577
10.0916 | 1.7789 | 1.7789 | 4000 | 5.1 | 0.038 | 0.0035837 | 0.054472 | -0.81526 | 9.2894 | 110.92 | 121.0116 | 333.3333 | 0.42 | 212.906 | 3938.9789 |  | 1.7789 | 122.92 | 16.67% | 0.23051
9.2894 | 0.59297 | 0.59297 | 4400 | 5.1 | 0.038 | 0.010751 | 0.16342 | -0.40971 | 2.1913 | 126.12 | 135.4094 | 366.6667 | 0.42 | 158.2786 | 4097.2575 |  | 0.59297 | 138.12 | 8.333% | 0.11526
2.1913 |  |  | 4800 | [6 empty] | 141.32 | 143.5113 | 400 | 0.42 | 93.7589 | 4191.0164 |  |  | 153.32 | 0% | 0
Use What-If --> Data Table for this. Highlight O31:P44 or Q31:R44. Column Input: M31
[12 empty] | Flow (gpm) | Flow (cfs) | Flow (gpm) | Vol (CF) | Flow (gpm) | Peak Depth (in)
[12 empty] | 621 | 1.3831 |  | 4191.0164 |  | 28.4762
[12 empty] | 0 | 0 | 0 | 163.3333 | 0 | 20
[12 empty] | 100 | 0.22272 | 100 | 1878.3181 | 100 | 20
[12 empty] | 200 | 0.44543 | 200 | 2378.9946 | 200 | 20
[12 empty] | 300 | 0.66815 | 300 | 2805.8146 | 300 | 20
[12 empty] | 400 | 0.89087 | 400 | 3232.9158 | 400 | 22.2494
[12 empty] | 500 | 1.1136 | 500 | 3664.3283 | 500 | 25.1053
[12 empty] | 600 | 1.3363 | 600 | 4099.3551 | 600 | 27.901
[12 empty] | 700 | 1.559 | 700 | 4646.0721 | 700 | 30.6034
[12 empty] | 800 | 1.7817 | 800 | 4981.4982 | 800 | 33.2145
[12 empty] | 900 | 2.0045 | 900 | 5363.3292 | 900 | 35.7381
[12 empty] | 1000 | 2.2272 | 1000 | 5763.1999 | 1000 | 38.1792
[12 empty] | 1100 | 2.4499 | 1100 | 6170.7281 | 1100 | 40.5434
[12 empty] | 1200 | 2.6726 | 1200 | 6580.9548 | 1200 | 42.9038

## Step 1. y-Q-S-SF
∆t (seconds): | 180
Peak Depth (in) | Q (cfs) | S (ft3) | SF (cfs)
20 | 0 | 163.3333 | 1.8148
20 | 0.22272 | 1878.3181 | 21.0929
20 | 0.44543 | 2378.9946 | 26.8787
20 | 0.66815 | 2805.8146 | 31.8439
22.2494 | 0.89087 | 3232.9158 | 36.8122
25.1053 | 1.1136 | 3664.3283 | 41.8283
27.901 | 1.3363 | 4099.3551 | 46.8847
30.6034 | 1.559 | 4646.0721 | 53.182
33.2145 | 1.7817 | 4981.4982 | 57.1317
35.7381 | 2.0045 | 5363.3292 | 61.597
38.1792 | 2.2272 | 5763.1999 | 66.2627
40.5434 | 2.4499 | 6170.7281 | 71.0135
42.9038 | 2.6726 | 6580.9548 | 75.7943

## Step 2. Hydrograph Routing
Time (sec) | Inflow (cfs) | Avg I (cfs) | SF (cfs) | Outflow (cfs) | Outflow (gpm) | S (cu.ft) | Max h (in.)
0 | 0 |  | 1.8148 | 0 | 0 | 163 | 20
180 | 3.5464 | 1.7732 | 5.3612 | 0.040971 | 18.3961 | 479 | 20
360 | 5.8755 | 4.711 | 14.7012 | 0.14887 | 66.8448 | 1310 | 20
540 | 3.9572 | 4.9163 | 24.2361 | 0.34371 | 154.3267 | 2150 | 20
720 | 3.809 | 3.8831 | 31.3148 | 0.64442 | 289.345 | 2760 | 20
900 | 3.5432 | 3.6761 | 37.3781 | 0.916 | 411.2825 | 3282 | 22.6
1080 | 2.7393 | 3.1412 | 41.8286 | 1.1136 | 500.0045 | 3664 | 25.1
1260 | 2.3298 | 2.5345 | 44.6705 | 1.2388 | 556.2088 | 3909 | 26.7
1440 | 1.8917 | 2.1107 | 46.4144 | 1.3156 | 590.6991 | 4059 | 27.6
1620 | 1.9146 | 1.9031 | 47.5895 | 1.3612 | 611.1923 | 4161 | 28.2
1800 | 1.4499 | 1.6822 | 48.2315 | 1.3839 | 621.3877 | 4216 | 28.5
1980 | 0.97295 | 1.2114 | 47.8866 | 1.3717 | 615.9093 | 4186 | 28.3
2160 | 0.9778 | 0.97537 | 47.0938 | 1.3437 | 603.3211 | 4118 | 28
2340 | 0.98249 | 0.98015 | 46.3667 | 1.3135 | 589.7561 | 4055 | 27.6
2520 | 0.98702 | 0.98476 | 45.7093 | 1.2845 | 576.7534 | 3998 | 27.3
2700 | 0.9914 | 0.98921 | 45.1186 | 1.2585 | 565.0724 | 3947 | 26.9
2880 | 0.99564 | 0.99352 | 44.5887 | 1.2352 | 554.5909 | 3902 | 26.6
3060 | 0.99974 | 0.99769 | 44.1137 | 1.2142 | 545.1977 | 3861 | 26.4
3240 | 1.0037 | 1.0017 | 43.6886 | 1.1955 | 536.7915 | 3824 | 26.1
3420 | 0.5033 | 0.75351 | 42.8046 | 1.1566 | 519.3077 | 3748 | 25.6
3600 | 0.50425 | 0.50378 | 41.499 | 1.099 | 493.4341 | 3636 | 24.9
3780 | 0 | 0.25212 | 39.8053 | 1.0238 | 459.6699 | 3490 | 24
3960 | 0 | 0 | 37.7578 | 0.93285 | 418.8515 | 3314 | 22.8 | Peak Attenuation: | 4.2455
4140 | 0 | 0 | 35.8921 | 0.84962 | 381.4809 | 3154 | 21.8
4320 | 0 | 0 | 34.1928 | 0.77345 | 347.2791 | 3008 | 21.1
4500 | 0 | 0 | 32.6459 | 0.70411 | 316.1436 | 2875 | 20.4
4680 | 0 | 0 | 31.2377 | 0.64096 | 287.7919 | 2754 | 20
4860 | 0 | 0 | 29.9558 | 0.58346 | 261.9735 | 2644 | 20
5040 | 0 | 0 | 28.7889 | 0.53112 | 238.4714 | 2543 | 20
5220 | 0 | 0 | 27.7266 | 0.48347 | 217.0776 | 2452 | 20
5400 | 0 | 0 | 26.7597 | 0.44085 | 197.9431 | 2369 | 20
5580 | 0 | 0 | 25.878 | 0.40691 | 182.7039 | 2292 | 20
5760 | 0 | 0 | 25.0642 | 0.37559 | 168.638 | 2222 | 20
5940 | 0 | 0 | 24.313 | 0.34667 | 155.655 | 2157 | 20
6120 | 0 | 0 | 23.6197 | 0.31998 | 143.6714 | 2097 | 20
6300 | 0 | 0 | 22.9797 | 0.29535 | 132.6105 | 2042 | 20
6480 | 0 | 0 | 22.389 | 0.27261 | 122.4012 | 1990 | 20
6660 | 0 | 0 | 21.8438 | 0.25162 | 112.9778 | 1943 | 20
6840 | 0 | 0 | 21.3405 | 0.23225 | 104.2799 | 1900 | 20
7020 | 0 | 0 | 20.876 | 0.22021 | 98.875 | 1859 | 20
7200 | 0 | 0 | 20.4356 | 0.21512 | 96.5904 | 1820 | 20
7380 | 0 | 0 | 20.0054 | 0.21015 | 94.3587 | 1782 | 20
7560 | 0 | 0 | 19.5851 | 0.2053 | 92.1784 | 1744 | 20
7740 | 0 | 0 | 19.1745 | 0.20055 | 90.0486 | 1708 | 20
7920 | 0 | 0 | 18.7734 | 0.19592 | 87.9679 | 1672 | 20
8100 | 0 | 0 | 18.3815 | 0.19139 | 85.9354 | 1637 | 20
8280 | 0 | 0 | 17.9987 | 0.18697 | 83.9498 | 1603 | 20
8460 | 0 | 0 | 17.6248 | 0.18265 | 82.0101 | 1570 | 20
8640 | 0 | 0 | 17.2595 | 0.17843 | 80.1152 | 1537 | 20
8820 | 0 | 0 | 16.9026 | 0.17431 | 78.2641 | 1506 | 20
9000 | 0 | 0 | 16.554 | 0.17028 | 76.4557 | 1475 | 20
9180 | 0 | 0 | 16.2135 | 0.16635 | 74.6891 | 1444 | 20
9360 | 0 | 0 | 15.8808 | 0.1625 | 72.9634 | 1415 | 20
9540 | 0 | 0 | 15.5558 | 0.15875 | 71.2775 | 1386 | 20
9720 | 0 | 0 | 15.2383 | 0.15508 | 69.6306 | 1357 | 20
9900 | 0 | 0 | 14.9281 | 0.1515 | 68.0217 | 1330 | 20
10080 | 0 | 0 | 14.6251 | 0.148 | 66.4501 | 1303 | 20
10260 | 0 | 0 | 14.3291 | 0.14458 | 64.9147 | 1277 | 20
10440 | 0 | 0 | 14.04 | 0.14124 | 63.4148 | 1251 | 20
10620 | 0 | 0 | 13.7575 | 0.13797 | 61.9495 | 1226 | 20
10800 | 0 | 0 | 13.4816 | 0.13478 | 60.5181 | 1201 | 20
10980 | 0 | 0 | 13.212 | 0.13167 | 59.1198 | 1177 | 20
11160 | 0 | 0 | 12.9487 | 0.12863 | 57.7538 | 1154 | 20
11340 | 0 | 0 | 12.6914 | 0.12566 | 56.4194 | 1131 | 20
11520 | 0 | 0 | 12.4401 | 0.12275 | 55.1158 | 1109 | 20
11700 | 0 | 0 | 12.1946 | 0.11992 | 53.8423 | 1087 | 20
11880 | 0 | 0 | 11.9548 | 0.11715 | 52.5982 | 1065 | 20
12060 | 0 | 0 | 11.7205 | 0.11444 | 51.3829 | 1045 | 20
12240 | 0 | 0 | 11.4916 | 0.11179 | 50.1957 | 1024 | 20
12420 | 0 | 0 | 11.268 | 0.10921 | 49.0359 | 1004 | 20
12600 | 0 | 0 | 11.0496 | 0.10669 | 47.9028 | 985 | 20
12780 | 0 | 0 | 10.8362 | 0.10422 | 46.796 | 966 | 20
12960 | 0 | 0 | 10.6278 | 0.10181 | 45.7148 | 947 | 20
13140 | 0 | 0 | 10.4241 | 0.099462 | 44.6585 | 929 | 20
13320 | 0 | 0 | 10.2252 | 0.097164 | 43.6266 | 912 | 20
13500 | 0 | 0 | 10.0309 | 0.094919 | 42.6186 | 894 | 20
13680 | 0 | 0 | 9.841 | 0.092726 | 41.6339 | 877 | 20
13860 | 0 | 0 | 9.6556 | 0.090583 | 40.6719 | 861 | 20
14040 | 0 | 0 | 9.4744 | 0.08849 | 39.7321 | 845 | 20
14220 | 0 | 0 | 9.2974 | 0.086446 | 38.8141 | 829 | 20
14400 | 0 | 0 | 9.1245 | 0.084448 | 37.9173 | 814 | 20
14580 | 0 | 0 | 8.9556 | 0.082497 | 37.0412 | 799 | 20
14760 | 0 | 0 | 8.7907 | 0.080591 | 36.1853 | 784 | 20
14940 | 0 | 0 | 8.6295 | 0.078729 | 35.3492 | 770 | 20
15120 | 0 | 0 | 8.472 | 0.07691 | 34.5324 | 756 | 20
15300 | 0 | 0 | 8.3182 | 0.075133 | 33.7345 | 742 | 20
15480 | 0 | 0 | 8.1679 | 0.073397 | 32.9551 | 729 | 20
15660 | 0 | 0 | 8.0211 | 0.071701 | 32.1936 | 715 | 20
15840 | 0 | 0 | 7.8777 | 0.070044 | 31.4498 | 703 | 20
16020 | 0 | 0 | 7.7376 | 0.068426 | 30.7231 | 690 | 20
16200 | 0 | 0 | 7.6008 | 0.066845 | 30.0132 | 678 | 20
16380 | 0 | 0 | 7.4671 | 0.0653 | 29.3198 | 666 | 20
16560 | 0 | 0 | 7.3365 | 0.063791 | 28.6423 | 655 | 20
16740 | 0 | 0 | 7.2089 | 0.062317 | 27.9805 | 643 | 20
16920 | 0 | 0 | 7.0843 | 0.060877 | 27.334 | 632 | 20
17100 | 0 | 0 | 6.9625 | 0.059471 | 26.7024 | 621 | 20
17280 | 0 | 0 | 6.8436 | 0.058097 | 26.0854 | 611 | 20
17460 | 0 | 0 | 6.7274 | 0.056754 | 25.4827 | 600 | 20
17640 | 0 | 0 | 6.6139 | 0.055443 | 24.8939 | 590 | 20
17820 | 0 | 0 | 6.503 | 0.054162 | 24.3187 | 580 | 20
18000 | 0 | 0 | 6.3947 | 0.052911 | 23.7568 | 571 | 20
18180 | 0 | 0 | 6.2889 | 0.051688 | 23.2079 | 561 | 20
18360 | 0 | 0 | 6.1855 | 0.050494 | 22.6717 | 552 | 20
18540 | 0 | 0 | 6.0845 | 0.049327 | 22.1478 | 543 | 20
18720 | 0 | 0 | 5.9858 | 0.048187 | 21.6361 | 534 | 20
18900 | 0 | 0 | 5.8895 | 0.047074 | 21.1362 | 526 | 20
19080 | 0 | 0 | 5.7953 | 0.045986 | 20.6478 | 517 | 20
19260 | 0 | 0 | 5.7033 | 0.044924 | 20.1707 | 509 | 20
19440 | 0 | 0 | 5.6135 | 0.043886 | 19.7047 | 501 | 20
19620 | 0 | 0 | 5.5257 | 0.042872 | 19.2494 | 493 | 20
19800 | 0 | 0 | 5.44 | 0.041881 | 18.8046 | 486 | 20
19980 | 0 | 0 | 5.3562 | 0.040913 | 18.3701 | 478 | 20
20160 | 0 | 0 | 5.2744 | 0.039968 | 17.9457 | 471 | 20
20340 | 0 | 0 | 5.1945 | 0.039045 | 17.531 | 464 | 20
20520 | 0 | 0 | 5.1164 | 0.038142 | 17.1259 | 457 | 20
20700 | 0 | 0 | 5.0401 | 0.037261 | 16.7302 | 450 | 20
20880 | 0 | 0 | 4.9656 | 0.0364 | 16.3437 | 444 | 20
21060 | 0 | 0 | 4.8928 | 0.035559 | 15.966 | 437 | 20
21240 | 0 | 0 | 4.8216 | 0.034737 | 15.5971 | 431 | 20
21420 | 0 | 0 | 4.7522 | 0.033935 | 15.2367 | 425 | 20
21600 | 0 | 0 | 4.6843 | 0.033151 | 14.8847 | 419 | 20
21780 | 0 | 0 | 4.618 | 0.032385 | 14.5408 | 413 | 20
21960 | 0 | 0 | 4.5532 | 0.031637 | 14.2048 | 407 | 20
22140 | 0 | 0 | 4.49 | 0.030906 | 13.8766 | 401 | 20
22320 | 0 | 0 | 4.4281 | 0.030191 | 13.556 | 396 | 20
22500 | 0 | 0 | 4.3678 | 0.029494 | 13.2427 | 390 | 20
22680 | 0 | 0 | 4.3088 | 0.028812 | 12.9368 | 385 | 20
22860 | 0 | 0 | 4.2512 | 0.028147 | 12.6378 | 380 | 20
23040 | 0 | 0 | 4.1949 | 0.027496 | 12.3458 | 375 | 20
23220 | 0 | 0 | 4.1399 | 0.026861 | 12.0606 | 370 | 20
23400 | 0 | 0 | 4.0861 | 0.02624 | 11.7819 | 365 | 20
23580 | 0 | 0 | 4.0337 | 0.025634 | 11.5097 | 361 | 20
23760 | 0 | 0 | 3.9824 | 0.025042 | 11.2437 | 356 | 20
23940 | 0 | 0 | 3.9323 | 0.024463 | 10.9839 | 352 | 20
24120 | 0 | 0 | 3.8834 | 0.023898 | 10.7302 | 347 | 20
24300 | 0 | 0 | 3.8356 | 0.023346 | 10.4822 | 343 | 20
24480 | 0 | 0 | 3.7889 | 0.022806 | 10.24 | 339 | 20
24660 | 0 | 0 | 3.7433 | 0.022279 | 10.0034 | 335 | 20
24840 | 0 | 0 | 3.6987 | 0.021765 | 9.7723 | 331 | 20
25020 | 0 | 0 | 3.6552 | 0.021262 | 9.5465 | 327 | 20
25200 | 0 | 0 | 3.6127 | 0.02077 | 9.3259 | 323 | 20
25380 | 0 | 0 | 3.5711 | 0.02029 | 9.1104 | 320 | 20
25560 | 0 | 0 | 3.5306 | 0.019822 | 8.8999 | 316 | 20
25740 | 0 | 0 | 3.4909 | 0.019364 | 8.6943 | 312 | 20
25920 | 0 | 0 | 3.4522 | 0.018916 | 8.4934 | 309 | 20
26100 | 0 | 0 | 3.4143 | 0.018479 | 8.2972 | 306 | 20
26280 | 0 | 0 | 3.3774 | 0.018052 | 8.1054 | 302 | 20
26460 | 0 | 0 | 3.3413 | 0.017635 | 7.9182 | 299 | 20
26640 | 0 | 0 | 3.306 | 0.017228 | 7.7352 | 296 | 20
26820 | 0 | 0 | 3.2716 | 0.01683 | 7.5565 | 293 | 20
27000 | 0 | 0 | 3.2379 | 0.016441 | 7.3819 | 290 | 20
27180 | 0 | 0 | 3.205 | 0.016061 | 7.2113 | 287 | 20
27360 | 0 | 0 | 3.1729 | 0.01569 | 7.0447 | 284 | 20
27540 | 0 | 0 | 3.1415 | 0.015327 | 6.8819 | 281 | 20
27720 | 0 | 0 | 3.1109 | 0.014973 | 6.7229 | 279 | 20
27900 | 0 | 0 | 3.0809 | 0.014627 | 6.5676 | 276 | 20
28080 | 0 | 0 | 3.0517 | 0.014289 | 6.4158 | 273 | 20
28260 | 0 | 0 | 3.0231 | 0.013959 | 6.2676 | 271 | 20
28440 | 0 | 0 | 2.9952 | 0.013636 | 6.1228 | 268 | 20
28620 | 0 | 0 | 2.9679 | 0.013321 | 5.9813 | 266 | 20
28800 | 0 | 0 | 2.9413 | 0.013014 | 5.8431 | 264 | 20
28980 | 0 | 0 | 2.9152 | 0.012713 | 5.7081 | 261 | 20
29160 | 0 | 0 | 2.8898 | 0.012419 | 5.5762 | 259 | 20
29340 | 0 | 0 | 2.865 | 0.012132 | 5.4474 | 257 | 20
29520 | 0 | 0 | 2.8407 | 0.011852 | 5.3215 | 255 | 20
29700 | 0 | 0 | 2.817 | 0.011578 | 5.1985 | 252 | 20
29880 | 0 | 0 | 2.7938 | 0.01131 | 5.0784 | 250 | 20
30060 | 0 | 0 | 2.7712 | 0.011049 | 4.9611 | 248 | 20
30240 | 0 | 0 | 2.7491 | 0.010794 | 4.8464 | 246 | 20
30420 | 0 | 0 | 2.7275 | 0.010544 | 4.7345 | 245 | 20
30600 | 0 | 0 | 2.7064 | 0.010301 | 4.6251 | 243 | 20
30780 | 0 | 0 | 2.6858 | 0.010063 | 4.5182 | 241 | 20
30960 | 0 | 0 | 2.6657 | 0.0098303 | 4.4138 | 239 | 20
31140 | 0 | 0 | 2.6461 | 0.0096032 | 4.3118 | 237 | 20
31320 | 0 | 0 | 2.6268 | 0.0093813 | 4.2122 | 236 | 20
31500 | 0 | 0 | 2.6081 | 0.0091645 | 4.1149 | 234 | 20
31680 | 0 | 0 | 2.5898 | 0.0089528 | 4.0198 | 232 | 20
31860 | 0 | 0 | 2.5718 | 0.0087459 | 3.9269 | 231 | 20
32040 | 0 | 0 | 2.5544 | 0.0085438 | 3.8362 | 229 | 20
32220 | 0 | 0 | 2.5373 | 0.0083464 | 3.7475 | 228 | 20
32400 | 0 | 0 | 2.5206 | 0.0081536 | 3.661 | 226 | 20
32580 | 0 | 0 | 2.5043 | 0.0079652 | 3.5764 | 225 | 20
32760 | 0 | 0 | 2.4883 | 0.0077811 | 3.4937 | 223 | 20
32940 | 0 | 0 | 2.4728 | 0.0076013 | 3.413 | 222 | 20
33120 | 0 | 0 | 2.4576 | 0.0074257 | 3.3341 | 221 | 20
33300 | 0 | 0 | 2.4427 | 0.0072541 | 3.2571 | 219 | 20
33480 | 0 | 0 | 2.4282 | 0.0070865 | 3.1818 | 218 | 20
33660 | 0 | 0 | 2.414 | 0.0069228 | 3.1083 | 217 | 20
33840 | 0 | 0 | 2.4002 | 0.0067628 | 3.0365 | 215 | 20
34020 | 0 | 0 | 2.3867 | 0.0066066 | 2.9663 | 214 | 20
34200 | 0 | 0 | 2.3735 | 0.0064539 | 2.8978 | 213 | 20
34380 | 0 | 0 | 2.3605 | 0.0063048 | 2.8309 | 212 | 20
34560 | 0 | 0 | 2.3479 | 0.0061591 | 2.7654 | 211 | 20
34740 | 0 | 0 | 2.3356 | 0.0060168 | 2.7015 | 210 | 20
34920 | 0 | 0 | 2.3236 | 0.0058778 | 2.6391 | 209 | 20
35100 | 0 | 0 | 2.3118 | 0.005742 | 2.5781 | 208 | 20
35280 | 0 | 0 | 2.3003 | 0.0056093 | 2.5186 | 207 | 20
35460 | 0 | 0 | 2.2891 | 0.0054797 | 2.4604 | 206 | 20
35640 | 0 | 0 | 2.2782 | 0.0053531 | 2.4035 | 205 | 20
35820 | 0 | 0 | 2.2675 | 0.0052294 | 2.348 | 204 | 20
36000 | 0 | 0 | 2.257 | 0.0051086 | 2.2937 | 203 | 20
36180 | 0 | 0 | 2.2468 | 0.0049905 | 2.2407 | 202 | 20
36360 | 0 | 0 | 2.2368 | 0.0048752 | 2.189 | 201 | 20
36540 | 0 | 0 | 2.2271 | 0.0047626 | 2.1384 | 200 | 20
36720 | 0 | 0 | 2.2175 | 0.0046525 | 2.089 | 199 | 20
36900 | 0 | 0 | 2.2082 | 0.004545 | 2.0407 | 198 | 20
37080 | 0 | 0 | 2.1991 | 0.00444 | 1.9936 | 198 | 20